## łazien
SZCZEGÓŁOWY OPIS PRZEDMIOTU ZAMÓWIENIA Załącznik Nr 1
DOSTOSOWANIE TOALET DO POTRZEB DZIECI
Szkoła Podstawowa nr 1 w Lubomierzu - 1 oddział przedszkolny
LP | Nazwa | Ilość | Opis
1 | Umywalka z baterią i syfonem | 1 kpl | Umywalka dostarczana wraz z baterią i syfonem: szerokość: 55 cm (+/- 3 cm) - głębokość: 45 cm (+/- 2 cm) - z jednym otworem na armaturę Dostarczana wraz z półpostumentem - wysokość: 33 cm (+/- 3 cm) - głębokość: 38 cm (+/- 2 cm) Zestaw zawiera: - komplet śrub do montażu
2 | Miska ustępowa ze spłuczką | 1 kpl | kolor: biały rozmiar: 35 cm (+/- 2 cm) głębokość: 67cm (+/- 2 cm) Cechy: w zestawie deska duroplastowa; miska pozioma, doprowadzenie wody z boku zbiornika z funkcją 3/6 l
3 | Pisuar | 1 szt | Pisuar z dopływem z góry, z zestawem montażowym, przyłączem zasilającym dostosowany do dzieci w wieku przedszkolnym
4 | Glazura łazienkowa | 50 m2 | Płytka gresowa na ściany - wym. 50x30, kolor jasny beż
5 | Farby do malowania ścian | 30 litrów | Emulsja wewnętrzna biała akrylowa
6 | Lustro łazienkowe | 1 szt | Wym. 50x50 cm (+/- 3 cm), zawieszane na 2 wieszakach. Wykonane z plexi w bezpiecznej, drewnianej ramie.
7 | Drzwi łazienkowe | 1 szt | Drzwi wewnętrzne łazienkowe białe Ościeżnice 60-90 metalowe Skrzydło HDF pełne Klamka Tuleja wentylacyjna 40
Szkoła Podstawowa nr 1 w Lubomierzu - 2 oddział przedszkolny
LP | Nazwa | Ilość | Opis
8 | Umywalka z baterią i syfonem | 1 kpl | Umywalka dostarczana wraz z baterią i syfonem: szerokość: 55 cm (+/- 3 cm) - głębokość: 45 cm (+/- 2 cm) - z jednym otworem na armaturę Dostarczana wraz z półpostumentem - wysokość: 33 cm (+/- 3 cm) - głębokość: 38 cm (+/- 2 cm) Zestaw zawiera: - komplet śrub do montażu
9 | Miska ustępowa ze spłuczką | 2 kpl | kolor: biały rozmiar: 35 cm (+/- 2 cm) głębokość: 67cm (+/- 2 cm) Cechy: w zestawie deska duroplastowa; miska pozioma, doprowadzenie wody z boku zbiornika z funkcją 3/6 l
10 | Glazura łazienkowa | 50 m2 | Płytka gresowa na ściany - wym. 50x30, kolor jasny beż
11 | Farby do malowania ścian | 10 litrów | Emulsja wewnętrzna biała akrylowa
12 | Lustro łazienkowe | 1 szt | Wym. 50x50 cm (+/- 3 cm), zawieszane na 2 wieszakach. Wykonane z plexi w bezpiecznej, drewnianej ramie.
13 | Drzwi łazienkowe | 1 szt | Drzwi wewnętrzne łazienkowe białe Ościeżnice 60-90 metalowe Skrzydło HDF pełne Klamka Tuleja wentylacyjna 40
Szkoła Podstawowa nr 2 w Lubomierzu - 1 oddział przedszkolny
LP | Nazwa | Ilość | Opis
14 | Umywalka z baterią i syfonem | 3 kpl | Umywalka dostarczana wraz z baterią i syfonem: szerokość: 55 cm (+/- 3 cm) - głębokość: 45 cm (+/- 2 cm) - z jednym otworem na armaturę Dostarczana wraz z półpostumentem - wysokość: 33 cm (+/- 3 cm) - głębokość: 38 cm (+/- 2 cm) Zestaw zawiera: - komplet śrub do montażu
15 | Miska ustępowa ze spłuczką | 3 kpl | kolor: biały rozmiar: 35 cm (+/- 2 cm) głębokość: 67cm (+/- 2 cm) Cechy: w zestawie deska duroplastowa; miska pozioma, doprowadzenie wody z boku zbiornika z funkcją 3/6 l
16 | Nakładka sedesowa | 3 szt | Nakładka zmniejszająca średnicę ustępu wym. (+/- 2 cm) 32 x 38 x 14 cm
17 | Podest | 3 szt | Wym. (+/- 2 cm): 39 x 26 x 12,5 cm. kolor dowolny.
18 | Półka łazienkowa | 2 szt | Wymiary (+/- 2 cm): 86 x 37 x 21 cm, 6 podwójnych wieszaczków, miejsce na 12 kubeczków.
19 | Lustro łazienkowe | 3 szt | Wym. 50x50 cm (+/- 3 cm), zawieszane na 2 wieszakach. Wykonane z plexi w bezpiecznej, drewnianej ramie.
20 | Podajnik na mydło | 3 szt | materiał: tworzywo ABS , kolor: biały , wymiary minim.: wysokość - 19 cm, szerokość - 10 cm, długość - 10 cm. Łatwy montaż., szybki demontaż . łatwy do utrzymania w czystości , odporny mechanicznie , kontrola poziomu zawartości wkładu , trwałość dozownika , zamykany na kluczyk , pojemność zbiornika 1000 ml
21 | Podajnik na ręczniki papierowe | 3 szt | materiał: tworzywo ABS , kolor: biały , wymiary (+/- 2cm): wysokość - 27 cm, szerokość - 27 cm, długość - 13 cm, łatwy do utrzymania w czystości , odporny mechanicznie , kontrola poziomu zawartości wkładu , zamykany na kluczyk , pojemność do 400 szt. ręczników.
22 | Podajnik na papier toaletowy | 3 szt | materiał: tworzywo ABS , kolor: biały , wymiary minim.: wysokość - 26 cm, szerokość - 24 cm, długość - 13 cm, łatwy do utrzymania w czystości , odporny mechanicznie , kontrola poziomu zawartości wkładu , zamykany na kluczyk , dostosowany do papieru o max. średnicy roli 19 cm
Szkoła Podstawowa nr 1 w Mszanie Górnej - 1 oddział przedszkolny
LP | Nazwa | Ilość | Opis
23 | Podajnik na mydło | 1 szt | materiał: tworzywo ABS , kolor: biały , wymiary minim.: wysokość - 19 cm, szerokość - 10 cm, długość - 10 cm. Łatwy montaż., szybki demontaż . łatwy do utrzymania w czystości , odporny mechanicznie , kontrola poziomu zawartości wkładu , trwałość dozownika , zamykany na kluczyk , pojemność zbiornika 1000 ml
24 | Podest | 2 szt | Wym. (+/- 2 cm): 39 x 26 x 12,5 cm. kolor dowolny.
25 | Lustro łazienkowe | 1 szt | Wym. 50x50 cm (+/- 3 cm), zawieszane na 2 wieszakach. Wykonane z plexi w bezpiecznej, drewnianej ramie.
Szkoła Podstawowa nr 3 w Kasince Małej - 1 oddział przedszkolny
LP | Nazwa | Ilość | Opis
26 | Podgrzewacz do wody | 1 szt | Ogrzewacz wody przepływowy kompaktowy sterowany elektronicznie: - elektroniczne sterowanie urządzeniem gwarantujące utrzymanie stałej temperatury wody - układ grzewczy z drutu nieizolowanego - grzałka zespolona zapobiegająca skokom temperatury wody wskutek przegrzania oraz skracająca czas ogrzewania wody - specjalna konstrukcja grzałki ze stali szlachetnej zapewnia nadwrażliwość na pęcherzyki powietrza, odporność na odkladanie się kamienia i niezniszczalność - przepływ załączający urządzenie [l/min] 2,5 - konstrukcja urządzenia pozwalająca na łączenie z ogólnodostępną armaturą (możliwość pracy zarówno w układzie zamkniętym jak i otwartym) - posiadają podłączenie stałe - klasa ochrony IP24D - przyłącza wodne oznaczone kolorami - wymiary (+/- 2 cm): 18 x 14 x 8,5 cm - moc 7,2 kW (+/- 1 kW)
27 | Lustro łazienkowe | 1 szt | Wym. 50x50 cm (+/- 3 cm), zawieszane na 2 wieszakach. Wykonane z plexi w bezpiecznej, drewnianej ramie.
28 | Podajnik na mydło | 1 szt | materiał: tworzywo ABS , kolor: biały , wymiary minim.: wysokość - 19 cm, szerokość - 10 cm, długość - 10 cm. Łatwy montaż., szybki demontaż . łatwy do utrzymania w czystości , odporny mechanicznie , kontrola poziomu zawartości wkładu , trwałość dozownika , zamykany na kluczyk , pojemność zbiornika 1000 ml
29 | Podajnik na ręczniki papierowe | 1 szt | materiał: tworzywo ABS , kolor: biały , wymiary (+/- 2cm): wysokość - 27 cm, szerokość - 27 cm, długość - 13 cm, łatwy do utrzymania w czystości , odporny mechanicznie , kontrola poziomu zawartości wkładu , zamykany na kluczyk , pojemność do 400 szt. ręczników.
30 | Podajnik na papier toaletowy | 1 szt | materiał: tworzywo ABS , kolor: biały , wymiary minim.: wysokość - 26 cm, szerokość - 24 cm, długość - 13 cm, łatwy do utrzymania w czystości , odporny mechanicznie , kontrola poziomu zawartości wkładu , zamykany na kluczyk , dostosowany do papieru o max. średnicy roli 19 cm
Szkoła Podstawowa nr 3 w Kasince Małej - 0,5 oddziału przedszkolnego
LP | Nazwa | Ilość | Opis
31 | Umywalka z baterią i syfonem | 2 kpl | Umywalka dostarczana wraz z baterią i syfonem: szerokość: 55 cm (+/- 3 cm) - głębokość: 45 cm (+/- 2 cm) - z jednym otworem na armaturę Dostarczana wraz z półpostumentem - wysokość: 33 cm (+/- 3 cm) - głębokość: 38 cm (+/- 2 cm) Zestaw zawiera: - komplet śrub do montażu
32 | Miska ustępowa ze spłuczką | 2 kpl | kolor: biały rozmiar: 35 cm (+/- 2 cm) głębokość: 67cm (+/- 2 cm) Cechy: w zestawie deska duroplastowa; miska pozioma, doprowadzenie wody z boku zbiornika z funkcją 3/6 l
33 | Nakładka sedesowa | 2 szt | Nakładka zmniejszająca średnicę ustępu wym. (+/- 2 cm) 32 x 38 x 14 cm
34 | Podest | 2 szt | Wym. (+/- 2 cm): 39 x 26 x 12,5 cm. kolor dowolny.
35 | Półka łazienkowa | 4 szt | Wymiary (+/- 2 cm): 86 x 37 x 21 cm, 6 podwójnych wieszaczków, miejsce na 12 kubeczków.
36 | Podajnik na mydło | 2 szt | materiał: tworzywo ABS , kolor: biały , wymiary minim.: wysokość - 19 cm, szerokość - 10 cm, długość - 10 cm. Łatwy montaż., szybki demontaż . łatwy do utrzymania w czystości , odporny mechanicznie , kontrola poziomu zawartości wkładu , trwałość dozownika , zamykany na kluczyk , pojemność zbiornika 1000 ml
37 | Podajnik na ręczniki papierowe | 2 szt | materiał: tworzywo ABS , kolor: biały , wymiary (+/- 2cm): wysokość - 27 cm, szerokość - 27 cm, długość - 13 cm, łatwy do utrzymania w czystości , odporny mechanicznie , kontrola poziomu zawartości wkładu , zamykany na kluczyk , pojemność do 400 szt. ręczników.
38 | Podajnik na papier toaletowy | 2 szt | materiał: tworzywo ABS , kolor: biały , wymiary minim.: wysokość - 26 cm, szerokość - 24 cm, długość - 13 cm, łatwy do utrzymania w czystości , odporny mechanicznie , kontrola poziomu zawartości wkładu , zamykany na kluczyk , dostosowany do papieru o max. średnicy roli 19 cm
Szkoła Podstawowa nr 2 w Kasince Małej - 1 oddział przedszkolny
LP | Nazwa | Ilość | Opis
39 | Płytki na ścianę | 40 m2 | Płytki ceramiczne rozmiar 30x30 kolor pomarańczowy
40 | Płytki podłogowe | 8 m2 | Płytki ceramiczne rozmiar 30x30 kolor biały
41 | Umywalka z baterią i syfonem | 2 kpl | Umywalka dostarczana wraz z baterią i syfonem: szerokość: 55 cm (+/- 3 cm) - głębokość: 45 cm (+/- 2 cm) - z jednym otworem na armaturę Dostarczana wraz z półpostumentem - wysokość: 33 cm (+/- 3 cm) - głębokość: 38 cm (+/- 2 cm) Zestaw zawiera: - komplet śrub do montażu
42 | Muszla i spłuczka | 3 kpl | kolor: biały rozmiar: 35 cm (+/- 2 cm) głębokość: 67cm (+/- 2 cm) Cechy: w zestawie deska duroplastowa; miska pozioma, doprowadzenie wody z boku zbiornika z funkcją 3/6 l
43 | Podajnik na ręczniki papierowe | 1 szt | materiał: tworzywo ABS , kolor: biały , wymiary (+/- 2cm): wysokość - 27 cm, szerokość - 27 cm, długość - 13 cm, łatwy do utrzymania w czystości , odporny mechanicznie , kontrola poziomu zawartości wkładu , zamykany na kluczyk , pojemność do 400 szt. ręczników.
44 | Półka łazienkowa | 2 szt | Wymiary (+/- 2 cm): 86 x 37 x 21 cm, 6 podwójnych wieszaczków, miejsce na 12 kubeczków.
45 | Lustro łazienkowe | 2 szt | Wym. 50x50 cm (+/- 3 cm), zawieszane na 2 wieszakach. Wykonane z plexi w bezpiecznej, drewnianej ramie.
Szkoła Podstawowa nr 2 w Kasince Małej - 2 oddział przedszkolny
LP | Nazwa | Ilość | Opis
46 | Płytki na ścianę | 40 m2 | Płytki ceramiczne rozmiar 30x30 kolor pomarańczowy
47 | Płytki podłogowe | 8 m2 | Płytki ceramiczne rozmiar 30x30 kolor biały
48 | Umywalka z baterią i syfonem | 2 kpl | Umywalka dostarczana wraz z baterią i syfonem: szerokość: 55 cm (+/- 3 cm) - głębokość: 45 cm (+/- 2 cm) - z jednym otworem na armaturę Dostarczana wraz z półpostumentem - wysokość: 33 cm (+/- 3 cm) - głębokość: 38 cm (+/- 2 cm) Zestaw zawiera: - komplet śrub do montażu
49 | Muszla i spłuczka | 3 kpl | kolor: biały rozmiar: 35 cm (+/- 2 cm) głębokość: 67cm (+/- 2 cm) Cechy: w zestawie deska duroplastowa; miska pozioma, doprowadzenie wody z boku zbiornika z funkcją 3/6 l
50 | Podajnik na ręczniki papierowe | 2 szt | materiał: tworzywo ABS , kolor: biały , wymiary (+/- 2cm): wysokość - 27 cm, szerokość - 27 cm, długość - 13 cm, łatwy do utrzymania w czystości , odporny mechanicznie , kontrola poziomu zawartości wkładu , zamykany na kluczyk , pojemność do 400 szt. ręczników.
51 | Półka łazienkowa | 2 szt | Wymiary (+/- 2 cm): 86 x 37 x 21 cm, 6 podwójnych wieszaczków, miejsce na 12 kubeczków.
52 | Lustro łazienkowe | 1 szt | Wym. 50x50 cm (+/- 3 cm), zawieszane na 2 wieszakach. Wykonane z plexi w bezpiecznej, drewnianej ramie.
Szkoła Podstawowa w Łętowem - 1 oddział przedszkolny
LP | Nazwa | Ilość | Opis
53 | Umywalka z baterią i syfonem | 2 kpl | Umywalka dostarczana wraz z baterią i syfonem: szerokość: 55 cm (+/- 3 cm) - głębokość: 45 cm (+/- 2 cm) - z jednym otworem na armaturę Dostarczana wraz z półpostumentem - wysokość: 33 cm (+/- 3 cm) - głębokość: 38 cm (+/- 2 cm) Zestaw zawiera: - komplet śrub do montażu
54 | Miska ustępowa ze spłuczką | 2 kpl | kolor: biały rozmiar: 35 cm (+/- 2 cm) głębokość: 67cm (+/- 2 cm) Cechy: w zestawie deska duroplastowa; miska pozioma, doprowadzenie wody z boku zbiornika z funkcją 3/6 l
55 | Lustro łazienkowe | 2 szt | Wym. 50x50 cm (+/- 3 cm), zawieszane na 2 wieszakach. Wykonane z plexi w bezpiecznej, drewnianej ramie.
56 | Podajnik na mydło | 5 szt | materiał: tworzywo ABS , kolor: biały , wymiary minim.: wysokość - 19 cm, szerokość - 10 cm, długość - 10 cm. Łatwy montaż., szybki demontaż . łatwy do utrzymania w czystości , odporny mechanicznie , kontrola poziomu zawartości wkładu , trwałość dozownika , zamykany na kluczyk , pojemność zbiornika 1000 ml
57 | Podajnik na ręczniki papierowe | 5 szt | materiał: tworzywo ABS , kolor: biały , wymiary (+/- 2cm): wysokość - 27 cm, szerokość - 27 cm, długość - 13 cm, łatwy do utrzymania w czystości , odporny mechanicznie , kontrola poziomu zawartości wkładu , zamykany na kluczyk , pojemność do 400 szt. ręczników.
58 | Podajnik na papier toaletowy | 5 szt | materiał: tworzywo ABS , kolor: biały , wymiary minim.: wysokość - 26 cm, szerokość - 24 cm, długość - 13 cm, łatwy do utrzymania w czystości , odporny mechanicznie , kontrola poziomu zawartości wkładu , zamykany na kluczyk , dostosowany do papieru o max. średnicy roli 19 cm
Szkoła Podstawowa w Glisnem - 0,5 oddziału przedszkolnego
LP | Nazwa | Ilość | Opis
59 | Umywalka z baterią i syfonem | 1 kpl | Umywalka dostarczana wraz z baterią i syfonem: szerokość: 55 cm (+/- 3 cm) - głębokość: 45 cm (+/- 2 cm) - z jednym otworem na armaturę Dostarczana wraz z półpostumentem - wysokość: 33 cm (+/- 3 cm) - głębokość: 38 cm (+/- 2 cm) Zestaw zawiera: - komplet śrub do montażu
60 | Miska ustępowa ze spłuczką | 1 kpl | kolor: biały rozmiar: 35 cm (+/- 2 cm) głębokość: 67cm (+/- 2 cm) Cechy: w zestawie deska duroplastowa; miska pozioma, doprowadzenie wody z boku zbiornika z funkcją 3/6 l
61 | Pisuar | 1 szt | Pisuar z dopływem z góry, z zestawem montażowym, przyłączem zasilającym dostosowany do dzieci w wieku przedszkolnym
62 | Podest | 2 szt | Wym. (+/- 2 cm): 39 x 26 x 12,5 cm. kolor dowolny.
63 | Lustro łazienkowe | 1 szt | Wym. 50x50 cm (+/- 3 cm), zawieszane na 2 wieszakach. Wykonane z plexi w bezpiecznej, drewnianej ramie.
64 | Podajnik na mydło | 1 szt | materiał: tworzywo ABS , kolor: biały , wymiary minim.: wysokość - 19 cm, szerokość - 10 cm, długość - 10 cm. Łatwy montaż., szybki demontaż . łatwy do utrzymania w czystości , odporny mechanicznie , kontrola poziomu zawartości wkładu , trwałość dozownika , zamykany na kluczyk , pojemność zbiornika 1000 ml
65 | Podajnik na ręczniki papierowe | 1 szt | materiał: tworzywo ABS , kolor: biały , wymiary (+/- 2cm): wysokość - 27 cm, szerokość - 27 cm, długość - 13 cm, łatwy do utrzymania w czystości , odporny mechanicznie , kontrola poziomu zawartości wkładu , zamykany na kluczyk , pojemność do 400 szt. ręczników.